## 封-2 招标控制价
2020年弋阳县三县岭镇等3个乡（镇）工矿废弃地复垦项目
招 标 控 制 价
招标控制价： | （小写）： |  | 1372255.81
| （大写）： |  | 壹佰叁拾柒万贰仟贰佰伍拾伍元捌角壹分
招 标 单 位： |  |  |  | 工程造价 咨 询 人：
| （单位盖章） |  |  |  |  | （单位资质专用章）
法定代表人 或其授权人： |  |  |  | 法定代表人 或其授权人：
| （签字或盖章） |  |  |  |  | （签字或者盖章）
编 制 人： |  |  |  | 复 核 人：
| （签字盖专用章） |  |  |  |  | （签字盖专用章）
编 制 时 间： |  |  |  | 复 核 时 间：
封-2

## 表 03-1 工程施工费预算表
表 3-1
工程施工费预算表
项目名称:2020年弋阳县三县岭镇等3个乡（镇）工矿废弃地复垦项目 |  |  |  |  | 金额单位:元
序号 | 定额编号 | 单项名称 | 单位 | 工程量 | 综合单价 | 合计
| (1) | (2) | (3) | (4) | (5) | (6)
一 | (2): 土壤重构工程; (6): 199160.68
（二） | (2): 边坡复绿区; (6): 199160.68
1 | (2): 坡面工程; (6): 199160.68
1.1 | (2): 坡面修整削放坡; (6): 83492.71
| 10041 | 人工削放坡及找平 | 100m2 | 21.93 | 251.4704 | 5514.7467
| 20013 | 风钻钻孔一般石方开挖 岩石级别Ⅴ-Ⅷ | 100m3 | 21.93 | 3555.7665 | 77977.96
1.2 |  | 房屋拆除 | m3 | 1468 | 78.79 | 115667.97
| 30072 | 砌体拆除 白灰浆砌砖 | 100m3 | 14.68 | 7879.2898 | 115667.9744
二 | (2): 配套工程（灌排工程和水工建筑物）; (6): 472313.85
(一) | (2): 平台复耕区; (6): 322827.37
1 | (2): 排水工程; (6): 322827.37
1) |  | 新建农沟（现浇40） | m | 2093 | 154.24 | 322827.37
| 10364 | 小型挖掘机挖沟渠土方 Ⅰ、Ⅱ类土 | 100m3 | 2.679 | 570.1582 | 1527.4767
| 10334 | 建筑物土方回填 机械夯填 | 100m3 | 2.9511 | 1686.2321 | 4976.2901
| 40007换 | 明渠衬砌(边坡陡于1：0.5) 衬砌厚度10～15cm~换:纯混凝土C15 2级配 粒径40 水泥32.5 水灰比0.652级配#32.5 | 100m3 | 3.9767 | 62603.8782 | 248956.8425
| 40182 | 双胶轮车混凝土 运距80～100m | 100m3 | 4.096 | 867.1668 | 3551.9159
| 40160 | 0.4m3搅拌机拌制混凝土 | 100m3 | 4.096 | 3365.8138 | 13786.3765
| 40170 | 人工运混凝土 运距80～100m | 100m3 | 3.9767 | 4282.801 | 17031.4148
| 30003 | 砂砾石垫层 | 100m3 | 1.4651 | 18664.1568 | 27344.8562
| 40214 | 伸缩缝 沥青木板 | 100m2 | 0.50232 | 11252.1815 | 5652.1958
填表说明:1.表中(6)=(4)×(5); 2.(5)见表3-2。
1
表 3-1
工程施工费预算表
项目名称:2020年弋阳县三县岭镇等3个乡（镇）工矿废弃地复垦项目 | (5): 金额单位:元
序号 | 定额编号 | 单项名称 | 单位 | 工程量 | 综合单价 | 合计
| (1) | (2) | (3) | (4) | (5) | (6)
（二） | (2): 边坡复绿区; (6): 149486.48
1 | (2): 排水工程; (6): 128953.53
1) |  | 横纵向排水沟 | m | 824 | 156.5 | 128953.53
| 10364 | 小型挖掘机挖沟渠土方 Ⅰ、Ⅱ类土 | 100m3 | 1.2195 | 570.1582 | 695.3194
| 10334 | 建筑物土方回填 机械夯填 | 100m3 | 2.2083 | 1686.2321 | 3723.7401
| 40007换 | 明渠衬砌(边坡陡于1：0.5) 衬砌厚度10～15cm~换:纯混凝土C15 2级配 粒径40 水泥32.5 水灰比0.652级配#32.5 | 100m3 | 1.5656 | 62603.8782 | 98012.6317
| 40182 | 双胶轮车混凝土 运距80～100m | 100m3 | 1.6126 | 867.1668 | 1398.3654
| 40160 | 0.4m3搅拌机拌制混凝土 | 100m3 | 1.6126 | 3365.8138 | 5427.6036
| 40170 | 人工运混凝土 运距80～100m | 100m3 | 1.5656 | 4282.801 | 6705.1533
| 30003 | 砂砾石垫层 | 100m3 | 0.5768 | 18664.1568 | 10765.4857
| 40214 | 伸缩缝 沥青木板 | 100m2 | 0.19776 | 11252.1815 | 2225.2314
2 | (2): 水工建筑物; (6): 20532.95
1） |  | 封育警示牌（边坡复绿区） | 座 | 3 | 6844.32 | 20532.95
| 10020 | 人工挖基坑(一、二类土) 上口面积80m2,深度2m以内 | 100m3 | 0.096 | 1074.2294 | 103.126
| 10333 | 建筑物土方回填 人工夯实 | 100m3 | 0.02304 | 2532.0604 | 58.3387
| 40030换 | 涵洞底板~换:纯混凝土C15 2级配 粒径40 水泥32.5 水灰比0.65 | 100m3 | 0.04464 | 54119.6625 | 2415.9017
| 40180 | 双胶轮车混凝土 运距50～60m | 100m3 | 0.045979 | 699.5145 | 32.1631
| 40160 | 0.4m3搅拌机拌制混凝土 | 100m3 | 0.045979 | 3365.8138 | 154.7574
| 30064换 | 浆砌砖(挡土墙、桥台、闸墩)~换:砌筑砂浆 M7.5 水泥32.5 | 100m3 | 0.036 | 50319.707 | 1811.5095
| 30065换 | 砌体砂浆抹面 平面 平均厚2cm~换:砌筑砂浆 M10 水泥32.5 | 100m2 | 0.384 | 1630.125 | 625.968
填表说明:1.表中(6)=(4)×(5); 2.(5)见表3-2。
2
表 3-1
工程施工费预算表
项目名称:2020年弋阳县三县岭镇等3个乡（镇）工矿废弃地复垦项目 | (5): 金额单位:元
序号 | 定额编号 | 单项名称 | 单位 | 工程量 | 综合单价 | 合计
| (1) | (2) | (3) | (4) | (5) | (6)
| 30005换 | 人工铺筑~换:砌筑砂浆 M10 水泥32.5 换:石板 换:瓷砖 | 100m2 | 0.384 | 25096.9869 | 9637.243
| 30005换 | 人工铺筑~换:砌筑砂浆 M10 水泥32.5 换:彩钢瓦 换:石板 | 100m2 | 0.0846 | 59085.9954 | 4998.6752
| 40242换 | 混凝土压顶 挡土墙~换:纯混凝土C15 2级配 粒径40 水泥32.5 水灰比0.65 | 100m3 | 0.01188 | 54337.2055 | 645.526
| 40180 | 双胶轮车混凝土 运距50～60m | 100m3 | 0.012236 | 699.5145 | 8.5595
| 40160 | 0.4m3搅拌机拌制混凝土 | 100m3 | 0.012236 | 3365.8138 | 41.1854
三 | (2): 配套工程（道路工程）; (6): 53830.82
1 |  | 新建田间道(砂石路) | m | 237 | 85.44 | 20250.26
| 10322换 | （土方回填）推土机推土(四类土) 推土距离40～50m~推土机74KW | 100m3 | 3.2588 | 463.6734 | 1510.9957
| 80001 | 路床(槽)压实 路床碾压 | 1000m2 | 0.948 | 1398.838 | 1326.0984
| 80023 | 砂砾石路面 机械铺筑路面 压实厚度10cm | 1000m2 | 0.5925 | 29389.3071 | 17413.1644
2 |  | 新建生产路(砂石路) | m | 411 | 81.7 | 33580.56
| 10322换 | （土方回填）推土机推土(四类土) 推土距离40～50m~推土机74KW | 100m3 | 3.4524 | 463.6734 | 1600.786
| 80001 | 路床(槽)压实 路床碾压 | 1000m2 | 1.2741 | 1398.838 | 1782.2595
| 80023 | 砂砾石路面 机械铺筑路面 压实厚度10cm | 1000m2 | 1.0275 | 29389.3071 | 30197.513
四 | (2): 植被重建工程; (6): 646950.46
（一） | (2): 林草恢复工程; (6): 568187.34
1 |  | 挂网附绿 | hm2 | 1.385 | 340451.49 | 471525.31
| 市场价 | 铁丝网购置及安装 | m2 | 13850 | 15 | 207750
| 市场价 | 耶丝草毯购置及安装 | m2 | 13850 | 8 | 110800
| 市场价 | 复合肥 | kg | 831 | 3.96 | 3290.76
| 市场价 | 保水剂（绿化用） | kg | 83.1 | 30.97 | 2573.607
填表说明:1.表中(6)=(4)×(5); 2.(5)见表3-2。
3
表 3-1
工程施工费预算表
项目名称:2020年弋阳县三县岭镇等3个乡（镇）工矿废弃地复垦项目 | (5): 金额单位:元
序号 | 定额编号 | 单项名称 | 单位 | 工程量 | 综合单价 | 合计
| (1) | (2) | (3) | (4) | (5) | (6)
| 市场价 | 粘结剂（绿化用） | kg | 83.1 | 24.78 | 2059.218
| 市场价 | 纸浆纤维（绿化用） | kg | 1102.46 | 4.42 | 4872.8732
| 10229换 | 1m3挖掘机挖装自卸汽车运土 运距9～10km~自卸汽车8T | 100m3 | 20.775 | 2844.0204 | 59084.5228
| 市场价 | 岩质喷播（含设备租赁及现场喷播） | hm2 | 1.385 | 32400 | 44874
| 100007换 | 无纺布铺设 斜铺(边坡)1:2.0~换:无纺布 | 100m2 | 138.5 | 261.5186 | 36220.333
2 |  | 客土复绿 | hm2 | 1.3021 | 42660.31 | 55547.98
| 10229换 | 1m3挖掘机挖装自卸汽车运土 运距9～10km~自卸汽车8T | 100m3 | 19.5315 | 2844.0204 | 55547.9835
3 |  | 边坡平台种树 | 株 | 92 | 113.71 | 10461.46
| 90001换 | 栽植乔木(带土球20cm以内)~换:柑橘 | 100株 | 0.92 | 11371.1514 | 10461.4593
4 |  | 边坡复绿区播撒草籽 | hm2 | 2.6871 | 4164.53 | 11190.5
| 90030换 | 撒播 不覆土~换:百喜草 | hm2 | 2.6871 | 4164.5277 | 11190.5023
5 |  | 边坡复绿区种植藤类植物 | hm2 | 3.9063 | 4982.23 | 19462.09
| 90030换 | 撒播 不覆土~换:爬山虎 | hm2 | 3.9063 | 4982.2319 | 19462.0925
（三） | (2): 取土点水土保持; (6): 78763.12
|  | 取土点播撒草籽 | hm2 | 2.6871 | 4164.53 | 11190.5
| 90030换 | 撒播 不覆土~换:百喜草 | hm2 | 2.6871 | 4164.5277 | 11190.5023
|  | 土质边坡修边坡 | m2 | 26871 | 2.51 | 67572.62
| 10041 | 人工削放坡及找平 | 100m2 | 268.71 | 251.4704 | 67572.6215
总计 | (2): —; (6): 1372255.81
填表说明:1.表中(6)=(4)×(5); 2.(5)见表3-2。
4

## 表 03-2 工程施工费单价汇总表
表 3-2
工程施工费单价汇总表
项目名称:2020年弋阳县三县岭镇等3个乡（镇）工矿废弃地复垦项目 | [13 empty] | 金额单位:元
序号 | 定额编号 | 单项名称 | 单位 | 直接费 | [5 empty] | 间接费 | 利润 | 材料 价差 | 未计价 材料费 | 税金 | 综合 单价
|  |  |  | 人工费 | 材料费 | 机 械 使用费 | 直 接 工程费 | 措施费 | 合计
| (1) | (2) | (3) | (4) | (5) | (6) | (7) | (8) | (9) | (10) | (11) | (12) | (13) | (14) | (15)
一 | (2): 土壤重构工程
（二） | (2): 边坡复绿区
1 | (2): 坡面工程
1.1 | (2): 坡面修整削放坡
| 10041 | 人工削放坡及找平 | 100m2 | 203.7614 |  |  | 203.7614 | 7.9467 | 211.7081 | 12.2791 | 6.7196 |  |  | 20.7636 | 251.4704
| 20013 | 风钻钻孔一般石方开挖 岩石级别Ⅴ-Ⅷ | 100m3 | 513.5184 | 2153.7019 | 173.0225 | 2840.2428 | 110.7695 | 2951.0123 | 203.6198 | 94.639 | 12.9 |  | 293.5954 | 3555.7665
1.2 |  | 房屋拆除 | m3 | 64.0258 |  |  | 64.0258 | 2.497 | 66.5229 | 3.6588 | 2.1054 |  |  | 6.5058 | 78.79
| 30072 | 砌体拆除 白灰浆砌砖 | 100m3 | 6402.5849 |  |  | 6402.5849 | 249.7008 | 6652.2857 | 365.8757 | 210.5448 |  |  | 650.5836 | 7879.2898
二 | (2): 配套工程（灌排工程和水工建筑物）
(一) | (2): 平台复耕区
1 | (2): 排水工程
填表说明:表中(4)~(15)见附表5。
1
表 3-2
工程施工费单价汇总表
项目名称:2020年弋阳县三县岭镇等3个乡（镇）工矿废弃地复垦项目 | 合计 (14): 金额单位:元
序号 | 定额编号 | 单项名称 | 单位 | 直接费 | [5 empty] | 间接费 | 利润 | 材料 价差 | 未计价 材料费 | 税金 | 综合 单价
|  |  |  | 人工费 | 材料费 | 机 械 使用费 | 直 接 工程费 | 措施费 | 合计
| (1) | (2) | (3) | (4) | (5) | (6) | (7) | (8) | (9) | (10) | (11) | (12) | (13) | (14) | (15)
1) |  | 新建农沟（现浇40） | m | 27.4452 | 39.3531 | 10.9348 | 77.7331 | 3.7333 | 81.4664 | 5.6072 | 2.6122 | 51.8202 |  | 12.7355 | 154.24
| 10364 | 小型挖掘机挖沟渠土方 Ⅰ、Ⅱ类土 | 100m3 | 236.2072 |  | 192.1188 | 428.326 | 16.7047 | 445.0307 | 25.8118 | 14.1253 | 38.1132 |  | 47.0773 | 570.1582
| 10334 | 建筑物土方回填 机械夯填 | 100m3 | 1088.0916 |  | 278.2283 | 1366.32 | 53.2865 | 1419.6064 | 82.3372 | 45.0583 |  |  | 139.2302 | 1686.2321
| 40007换 | 明渠衬砌(边坡陡于1：0.5) 衬砌厚度10～15cm~换:纯混凝土C15 2级配 粒径40 水泥32.5 水灰比0.652级配#32.5 | 100m3 | 6851.5615 | 17577.0577 | 4516.9373 | 28945.5566 | 1418.3323 | 30363.8888 | 2131.545 | 974.863 | 23964.4538 |  | 5169.1276 | 62603.8782
| 40182 | 双胶轮车混凝土 运距80～100m | 100m3 | 640.86 |  | 47.1559 | 688.0159 | 33.7128 | 721.7287 | 50.6654 | 23.1718 |  |  | 71.6009 | 867.1668
| 40160 | 0.4m3搅拌机拌制混凝土 | 100m3 | 1841.8522 |  | 828.6069 | 2670.4591 | 130.8525 | 2801.3116 | 196.6521 | 89.9389 |  |  | 277.9112 | 3365.8138
| 40170 | 人工运混凝土 运距80～100m | 100m3 | 3398.0028 |  |  | 3398.0028 | 166.5021 | 3564.505 | 250.2283 | 114.442 |  |  | 353.6258 | 4282.801
| 30003 | 砂砾石垫层 | 100m3 | 1271.1012 | 6000.915 |  | 7272.0162 | 283.6086 | 7555.6248 | 415.5594 | 239.1355 | 8912.76 |  | 1541.0772 | 18664.1568
| 40214 | 伸缩缝 沥青木板 | 100m2 | 1608.2882 | 7316.8525 | 2.4151 | 8927.5557 | 437.4502 | 9365.006 | 657.4234 | 300.6729 |  |  | 929.0792 | 11252.1815
（二） | (2): 边坡复绿区
填表说明:表中(4)~(15)见附表5。
2
表 3-2
工程施工费单价汇总表
项目名称:2020年弋阳县三县岭镇等3个乡（镇）工矿废弃地复垦项目 | 合计 (14): 金额单位:元
序号 | 定额编号 | 单项名称 | 单位 | 直接费 | [5 empty] | 间接费 | 利润 | 材料 价差 | 未计价 材料费 | 税金 | 综合 单价
|  |  |  | 人工费 | 材料费 | 机 械 使用费 | 直 接 工程费 | 措施费 | 合计
| (1) | (2) | (3) | (4) | (5) | (6) | (7) | (8) | (9) | (10) | (11) | (12) | (13) | (14) | (15)
1 | (2): 排水工程
1) |  | 横纵向排水沟 | m | 28.8743 | 39.3531 | 11.3266 | 79.554 | 3.8043 | 83.3583 | 5.7169 | 2.6723 | 51.8278 |  | 12.9218 | 156.5
| 10364 | 小型挖掘机挖沟渠土方 Ⅰ、Ⅱ类土 | 100m3 | 236.2072 |  | 192.1188 | 428.326 | 16.7047 | 445.0307 | 25.8118 | 14.1253 | 38.1132 |  | 47.0773 | 570.1582
| 10334 | 建筑物土方回填 机械夯填 | 100m3 | 1088.0916 |  | 278.2283 | 1366.32 | 53.2865 | 1419.6064 | 82.3372 | 45.0583 |  |  | 139.2302 | 1686.2321
| 40007换 | 明渠衬砌(边坡陡于1：0.5) 衬砌厚度10～15cm~换:纯混凝土C15 2级配 粒径40 水泥32.5 水灰比0.652级配#32.5 | 100m3 | 6851.5615 | 17577.0577 | 4516.9373 | 28945.5566 | 1418.3323 | 30363.8888 | 2131.545 | 974.863 | 23964.4538 |  | 5169.1276 | 62603.8782
| 40182 | 双胶轮车混凝土 运距80～100m | 100m3 | 640.86 |  | 47.1559 | 688.0159 | 33.7128 | 721.7287 | 50.6654 | 23.1718 |  |  | 71.6009 | 867.1668
| 40160 | 0.4m3搅拌机拌制混凝土 | 100m3 | 1841.8522 |  | 828.6069 | 2670.4591 | 130.8525 | 2801.3116 | 196.6521 | 89.9389 |  |  | 277.9112 | 3365.8138
| 40170 | 人工运混凝土 运距80～100m | 100m3 | 3398.0028 |  |  | 3398.0028 | 166.5021 | 3564.505 | 250.2283 | 114.442 |  |  | 353.6258 | 4282.801
| 30003 | 砂砾石垫层 | 100m3 | 1271.1012 | 6000.915 |  | 7272.0162 | 283.6086 | 7555.6248 | 415.5594 | 239.1355 | 8912.76 |  | 1541.0772 | 18664.1568
| 40214 | 伸缩缝 沥青木板 | 100m2 | 1608.2882 | 7316.8525 | 2.4151 | 8927.5557 | 437.4502 | 9365.006 | 657.4234 | 300.6729 |  |  | 929.0792 | 11252.1815
填表说明:表中(4)~(15)见附表5。
3
表 3-2
工程施工费单价汇总表
项目名称:2020年弋阳县三县岭镇等3个乡（镇）工矿废弃地复垦项目 | 合计 (14): 金额单位:元
序号 | 定额编号 | 单项名称 | 单位 | 直接费 | [5 empty] | 间接费 | 利润 | 材料 价差 | 未计价 材料费 | 税金 | 综合 单价
|  |  |  | 人工费 | 材料费 | 机 械 使用费 | 直 接 工程费 | 措施费 | 合计
| (1) | (2) | (3) | (4) | (5) | (6) | (7) | (8) | (9) | (10) | (11) | (12) | (13) | (14) | (15)
2 | (2): 水工建筑物
1） |  | 封育警示牌（边坡复绿区） | 座 | 583.5273 | 4202.8713 | 31.5506 | 4817.9491 | 192.7179 | 5010.667 | 283.4046 | 158.8222 | 826.2969 |  | 565.1272 | 6844.32
| 10020 | 人工挖基坑(一、二类土) 上口面积80m2,深度2m以内 | 100m3 | 870.4265 |  |  | 870.4265 | 33.9466 | 904.3731 | 52.4536 | 28.7048 |  |  | 88.6978 | 1074.2294
| 10333 | 建筑物土方回填 人工夯实 | 100m3 | 2051.6776 |  |  | 2051.6776 | 80.0154 | 2131.693 | 123.6382 | 67.6599 |  |  | 209.0692 | 2532.0604
| 40030换 | 涵洞底板~换:纯混凝土C15 2级配 粒径40 水泥32.5 水灰比0.65 | 100m3 | 5513.9556 | 15761.0946 | 939.0731 | 22214.1233 | 1088.492 | 23302.6154 | 1635.8436 | 748.1538 | 23964.4538 |  | 4468.596 | 54119.6625
| 40180 | 双胶轮车混凝土 运距50～60m | 100m3 | 516.9604 |  | 38.0391 | 554.9995 | 27.195 | 582.1944 | 40.8701 | 18.6919 |  |  | 57.7581 | 699.5145
| 40160 | 0.4m3搅拌机拌制混凝土 | 100m3 | 1841.8522 |  | 828.6069 | 2670.4591 | 130.8525 | 2801.3116 | 196.6521 | 89.9389 |  |  | 277.9112 | 3365.8138
| 30064换 | 浆砌砖(挡土墙、桥台、闸墩)~换:砌筑砂浆 M7.5 水泥32.5 | 100m3 | 6075.7753 | 15666.3918 |  | 21742.1671 | 847.9445 | 22590.1116 | 1242.4561 | 714.977 | 21617.324 |  | 4154.8382 | 50319.707
| 30065换 | 砌体砂浆抹面 平面 平均厚2cm~换:砌筑砂浆 M10 水泥32.5 | 100m2 | 456.4825 | 311.9914 |  | 768.4739 | 29.9705 | 798.4444 | 43.9144 | 25.2708 | 627.8979 |  | 134.5975 | 1630.125
| 30005换 | 人工铺筑~换:砌筑砂浆 M10 水泥32.5 换:石板 换:瓷砖 | 100m2 | 1673.469 | 18521.3199 |  | 20194.7889 | 787.5968 | 20982.3856 | 1154.0312 | 664.0925 | 224.2492 |  | 2072.2283 | 25096.9869
填表说明:表中(4)~(15)见附表5。
4
表 3-2
工程施工费单价汇总表
项目名称:2020年弋阳县三县岭镇等3个乡（镇）工矿废弃地复垦项目 | 合计 (14): 金额单位:元
序号 | 定额编号 | 单项名称 | 单位 | 直接费 | [5 empty] | 间接费 | 利润 | 材料 价差 | 未计价 材料费 | 税金 | 综合 单价
|  |  |  | 人工费 | 材料费 | 机 械 使用费 | 直 接 工程费 | 措施费 | 合计
| (1) | (2) | (3) | (4) | (5) | (6) | (7) | (8) | (9) | (10) | (11) | (12) | (13) | (14) | (15)
| 30005换 | 人工铺筑~换:砌筑砂浆 M10 水泥32.5 换:彩钢瓦 换:石板 | 100m2 | 1673.469 | 46140.2446 |  | 47813.7136 | 1864.7348 | 49678.4484 | 2732.3147 | 1572.3229 | 224.2492 |  | 4878.6602 | 59085.9954
| 40242换 | 混凝土压顶 挡土墙~换:纯混凝土C15 2级配 粒径40 水泥32.5 水灰比0.65 | 100m3 | 4889.1232 | 17305.7455 | 191.8547 | 22386.7233 | 1096.9494 | 23483.6728 | 1648.5538 | 753.9668 | 23964.4538 |  | 4486.5582 | 54337.2055
| 40180 | 双胶轮车混凝土 运距50～60m | 100m3 | 516.9604 |  | 38.0391 | 554.9995 | 27.195 | 582.1944 | 40.8701 | 18.6919 |  |  | 57.7581 | 699.5145
| 40160 | 0.4m3搅拌机拌制混凝土 | 100m3 | 1841.8522 |  | 828.6069 | 2670.4591 | 130.8525 | 2801.3116 | 196.6521 | 89.9389 |  |  | 277.9112 | 3365.8138
三 | (2): 配套工程（道路工程）
1 |  | 新建田间道(砂石路) | m | 2.6451 | 19.3621 | 10.071 | 32.0783 | 1.2511 | 33.3294 | 1.8899 | 1.0566 | 42.1133 |  | 7.055 | 85.44
| 10322换 | （土方回填）推土机推土(四类土) 推土距离40～50m~推土机74KW | 100m3 | 12.2346 |  | 302.6143 | 314.8489 | 12.2791 | 327.128 | 18.9734 | 10.383 | 68.904 |  | 38.285 | 463.6734
| 80001 | 路床(槽)压实 路床碾压 | 1000m2 | 144.2014 |  | 819.3014 | 963.5028 | 37.5766 | 1001.0794 | 56.561 | 31.7292 | 193.968 |  | 115.5004 | 1398.838
| 80023 | 砂砾石路面 机械铺筑路面 压实厚度10cm | 1000m2 | 760.0413 | 7744.8566 | 1053.1511 | 9558.0491 | 372.7639 | 9930.813 | 561.0909 | 314.7571 | 16156.006 |  | 2426.64 | 29389.3071
2 |  | 新建生产路(砂石路) | m | 2.4499 | 19.3621 | 7.7147 | 29.5267 | 1.1515 | 30.6783 | 1.7374 | 0.97247 | 41.5701 |  | 6.7462 | 81.7
填表说明:表中(4)~(15)见附表5。
5
表 3-2
工程施工费单价汇总表
项目名称:2020年弋阳县三县岭镇等3个乡（镇）工矿废弃地复垦项目 | 合计 (14): 金额单位:元
序号 | 定额编号 | 单项名称 | 单位 | 直接费 | [5 empty] | 间接费 | 利润 | 材料 价差 | 未计价 材料费 | 税金 | 综合 单价
|  |  |  | 人工费 | 材料费 | 机 械 使用费 | 直 接 工程费 | 措施费 | 合计
| (1) | (2) | (3) | (4) | (5) | (6) | (7) | (8) | (9) | (10) | (11) | (12) | (13) | (14) | (15)
| 10322换 | （土方回填）推土机推土(四类土) 推土距离40～50m~推土机74KW | 100m3 | 12.2346 |  | 302.6143 | 314.8489 | 12.2791 | 327.128 | 18.9734 | 10.383 | 68.904 |  | 38.285 | 463.6734
| 80001 | 路床(槽)压实 路床碾压 | 1000m2 | 144.2014 |  | 819.3014 | 963.5028 | 37.5766 | 1001.0794 | 56.561 | 31.7292 | 193.968 |  | 115.5004 | 1398.838
| 80023 | 砂砾石路面 机械铺筑路面 压实厚度10cm | 1000m2 | 760.0413 | 7744.8566 | 1053.1511 | 9558.0491 | 372.7639 | 9930.813 | 561.0909 | 314.7571 | 16156.006 |  | 2426.64 | 29389.3071
四 | (2): 植被重建工程
（一） | (2): 林草恢复工程
1 |  | 挂网附绿 | hm2 | 10393.3872 | 53072.056 | 28437.65 | 321903.0932 | 1960.2872 | 323863.3804 | 2995.9235 | 1656.5995 | 6253.848 |  | 5681.7388 | 340451.49
| 市场价 | 铁丝网购置及安装 | m2 |  |  |  | 15 |  | 15 | [5 empty] | 15
| 市场价 | 耶丝草毯购置及安装 | m2 |  |  |  | 8 |  | 8 | [5 empty] | 8
| 市场价 | 复合肥 | kg |  | 3.96 |  | 3.96 |  | 3.96 | [5 empty] | 3.96
| 市场价 | 保水剂（绿化用） | kg |  | 30.97 |  | 30.97 |  | 30.97 | [5 empty] | 30.97
| 市场价 | 粘结剂（绿化用） | kg |  | 24.78 |  | 24.78 |  | 24.78 | [5 empty] | 24.78
填表说明:表中(4)~(15)见附表5。
6
表 3-2
工程施工费单价汇总表
项目名称:2020年弋阳县三县岭镇等3个乡（镇）工矿废弃地复垦项目 | 合计 (14): 金额单位:元
序号 | 定额编号 | 单项名称 | 单位 | 直接费 | [5 empty] | 间接费 | 利润 | 材料 价差 | 未计价 材料费 | 税金 | 综合 单价
|  |  |  | 人工费 | 材料费 | 机 械 使用费 | 直 接 工程费 | 措施费 | 合计
| (1) | (2) | (3) | (4) | (5) | (6) | (7) | (8) | (9) | (10) | (11) | (12) | (13) | (14) | (15)
| 市场价 | 纸浆纤维（绿化用） | kg |  | 4.42 |  | 4.42 |  | 4.42 | [5 empty] | 4.42
| 10229换 | 1m3挖掘机挖装自卸汽车运土 运距9～10km~自卸汽车8T | 100m3 | 40.3805 |  | 1895.8433 | 1936.2238 | 75.5127 | 2011.7365 | 116.6807 | 63.8525 | 416.9232 |  | 234.8274 | 2844.0204
| 市场价 | 岩质喷播（含设备租赁及现场喷播） | hm2 |  | 32400 |  | 32400 |  | 32400 | [5 empty] | 32400
| 100007换 | 无纺布铺设 斜铺(边坡)1:2.0~换:无纺布 | 100m2 | 97.8768 | 114.3274 |  | 212.2042 | 8.276 | 220.4801 | 12.4571 | 6.9881 |  |  | 21.5933 | 261.5186
2 |  | 客土复绿 | hm2 | 605.7072 |  | 28437.65 | 29043.3572 | 1132.6909 | 30176.0482 | 1750.2108 | 957.7878 | 6253.848 |  | 3522.4105 | 42660.31
| 10229换 | 1m3挖掘机挖装自卸汽车运土 运距9～10km~自卸汽车8T | 100m3 | 40.3805 |  | 1895.8433 | 1936.2238 | 75.5127 | 2011.7365 | 116.6807 | 63.8525 | 416.9232 |  | 234.8274 | 2844.0204
3 |  | 边坡平台种树 | 株 | 1.4833 | 90.7857 |  | 92.269 | 3.5985 | 95.8675 | 5.4165 | 3.0385 |  |  | 9.389 | 113.71
| 90001换 | 栽植乔木(带土球20cm以内)~换:柑橘 | 100株 | 148.33 | 9078.567 |  | 9226.897 | 359.849 | 9586.7459 | 541.6511 | 303.8519 |  |  | 938.9024 | 11371.1514
4 |  | 边坡复绿区播撒草籽 | hm2 | 81.564 | 3297.66 |  | 3379.224 | 131.7897 | 3511.0137 | 198.3723 | 111.2816 |  |  | 343.8601 | 4164.53
| 90030换 | 撒播 不覆土~换:百喜草 | hm2 | 81.564 | 3297.66 |  | 3379.224 | 131.7897 | 3511.0137 | 198.3723 | 111.2816 |  |  | 343.8601 | 4164.5277
填表说明:表中(4)~(15)见附表5。
7
表 3-2
工程施工费单价汇总表
项目名称:2020年弋阳县三县岭镇等3个乡（镇）工矿废弃地复垦项目 | 合计 (14): 金额单位:元
序号 | 定额编号 | 单项名称 | 单位 | 直接费 | [5 empty] | 间接费 | 利润 | 材料 价差 | 未计价 材料费 | 税金 | 综合 单价
|  |  |  | 人工费 | 材料费 | 机 械 使用费 | 直 接 工程费 | 措施费 | 合计
| (1) | (2) | (3) | (4) | (5) | (6) | (7) | (8) | (9) | (10) | (11) | (12) | (13) | (14) | (15)
5 |  | 边坡复绿区种植藤类植物 | hm2 | 81.564 | 3961.17 |  | 4042.734 | 157.6666 | 4200.4006 | 237.3226 | 133.1317 |  |  | 411.3769 | 4982.23
| 90030换 | 撒播 不覆土~换:爬山虎 | hm2 | 81.564 | 3961.17 |  | 4042.734 | 157.6666 | 4200.4006 | 237.3226 | 133.1317 |  |  | 411.3769 | 4982.2319
（三） | (2): 取土点水土保持
|  | 取土点播撒草籽 | hm2 | 81.564 | 3297.66 |  | 3379.224 | 131.7897 | 3511.0137 | 198.3723 | 111.2816 |  |  | 343.8601 | 4164.53
| 90030换 | 撒播 不覆土~换:百喜草 | hm2 | 81.564 | 3297.66 |  | 3379.224 | 131.7897 | 3511.0137 | 198.3723 | 111.2816 |  |  | 343.8601 | 4164.5277
|  | 土质边坡修边坡 | m2 | 2.0376 |  |  | 2.0376 | 0.079467 | 2.1171 | 0.12279 | 0.067196 |  |  | 0.20764 | 2.51
| 10041 | 人工削放坡及找平 | 100m2 | 203.7614 |  |  | 203.7614 | 7.9467 | 211.7081 | 12.2791 | 6.7196 |  |  | 20.7636 | 251.4704
填表说明:表中(4)~(15)见附表5。
8

## 附表 02 主要材料预算价格计算表
附表 2
主要材料预算价格计算表
序号 | 名称及规格 | 单位 | 原价 依据 | 单位毛 重(t) | 每吨运 费(元) | 价格(元)
[6 empty] | 原价 | 运杂费 | 采购及 保管费 | 到工地 价格 | 保险费 | 预算价格
1 | 砂 | m3 |  | 1 | 0 | 0 | 0 | 0 | 0 | 0 | 271.84
2 | 汽油 | kg |  | 1 | 0 | 0 | 0 | 0 | 0 | 0 | 6.42
3 | 柴油 | kg |  | 1 | 0 | 0 | 0 | 0 | 0 | 0 | 6.01
4 | 粗砂 | m3 |  | 1 | 0 | 0 | 0 | 0 | 0 | 0 | 271.84
5 | 卵石40 | m3 |  | 1 | 0 | 0 | 0 | 0 | 0 | 0 | 145.63
6 | 砾石 | m3 |  | 1 | 0 | 0 | 0 | 0 | 0 | 0 | 145.63
7 | 标准砖 | 千块 |  | 1 | 0 | 0 | 0 | 0 | 0 | 0 | 504.85
8 | 水泥32.5 | kg |  | 1 | 0 | 0 | 0 | 0 | 0 | 0 | 0.47
1

## 附表 03 次要材料预算价格表
附表 3
次要材料预算价格表
序号 | 名称及规格 | 单位 | 预算价格
1 | 电 | kW.h | 0.71
2 | 风 | m3 | 0.14
3 | 水 | m3 | 3.2
4 | 木柴 | t | 353.98
5 | 空心钢 | kg | 3982.3
6 | 卡扣件 | kg | 4.87
7 | 沥青 | t | 3830.09
8 | 组合钢模板 | kg | 4.07
9 | 板枋材 | m3 | 1079.65
10 | 2号岩石乳化炸药 | kg | 8.29
11 | 导电线 | m | 0.27
12 | 雷管 | 个 | 2.52
13 | 铁件 | kg | 4.87
14 | 预埋铁件 | kg | 4.87
15 | 合金钻头 | 个 | 4.87
16 | 电焊条 | kg | 35.4
17 | 柑橘 | 株 | 88.5
18 | 爬山虎 | kg | 77.67
19 | 百喜草 | kg | 64.66
20 | 无纺布 | m2 | 1.06
21 | 型钢 | kg | 4.07
22 | 钢模板 | kg | 4.07
23 | 瓷砖 | m2 | 176.99
24 | 彩钢瓦 | m2 | 442.48
25 | 复合肥 | kg | 3.96
26 | 保水剂 | kg | 30.97
27 | 粘结剂 | kg | 24.78
28 | 纸浆 | kg | 4.42
29 | 岩质喷播 | hm2 | 32400
1

## 附表 04 机械台班单价计算表
附表 4
机械台班单价计算表
定额编号 | 机械名称及规格 | 台班费 | 一类费用 小计 | 二类费
|  |  |  | 二类费 合计 | 人工费 (元/日) |  | 动力 燃料费 小计 | 汽油 (元/kg) |  | 柴油 (元/kg) |  | 电 (元/kw.h) |  | 水 (元/m3) |  | 风 (元/m3)
[5 empty] | 工日 | 金额 |  | 数量 | 金额 | 数量 | 金额 | 数量 | 金额 | 数量 | 金额 | 数量 | 金额
1004 | 单斗挖掘机 油动 斗容1m3 | 676.3269 | 297.0469 | 379.28 | 2 | 51.04 | 277.2 |  |  | 72 | 3.85
1013 | 推土机 功率 59kw | 338.0639 | 66.5839 | 271.48 | 2 | 51.04 | 169.4 |  |  | 44 | 3.85
1014 | 推土机 功率 74kw | 496.9036 | 183.0736 | 313.83 | 2 | 51.04 | 211.75 |  |  | 55 | 3.85
1031 | 自行式平地机 功率118kw | 719.5669 | 278.6869 | 440.88 | 2 | 51.04 | 338.8 |  |  | 88 | 3.85
1036 | 内燃压路机6～8t | 244.7391 | 50.2591 | 194.48 | 2 | 51.04 | 92.4 |  |  | 24 | 3.85
1038 | 内燃压路机12～15t | 283.0862 | 61.6562 | 221.43 | 2 | 51.04 | 119.35 |  |  | 31 | 3.85
1039 | 蛙式打夯机 功率2.8kw | 121.0215 | 6.1615 | 114.86 | 2 | 51.04 | 12.78 |  |  |  |  | 18 | 0.71
1041 | 手持式风钻 | 121.936 | 7.116 | 114.82 |  |  | 114.82 | [6 empty] | 1.1 | 3.2 | 795 | 0.14
1046 | 修纤设备 | 517.11 | 0 | 0 |  |  | 0
1053 | 小型挖掘机 油动 斗容0.25m3 | 293.0965 | 112.0915 | 181.005 | 2 | 51.04 | 78.925 |  |  | 20.5 | 3.85
3002 | 混凝土搅拌机 0.4m3 | 193.2403 | 55.6603 | 137.58 | 2 | 51.04 | 35.5 |  |  |  |  | 50 | 0.71
3005 | 插入式振捣器 2.2kw | 21.3433 | 12.8233 | 8.52 |  |  | 8.52 |  |  |  |  | 12 | 0.71
1
附表 4
机械台班单价计算表
定额编号 | 机械名称及规格 | 台班费 | 一类费用 小计 | 二类费
|  |  |  | 二类费 合计 | 人工费 (元/日) |  | 动力 燃料费 小计 | 汽油 (元/kg) |  | 柴油 (元/kg) |  | 电 (元/kw.h) |  | 水 (元/m3) |  | 风 (元/m3)
[5 empty] | 工日 | 金额 |  | 数量 | 金额 | 数量 | 金额 | 数量 | 金额 | 数量 | 金额 | 数量 | 金额
3008 | 风水(砂)枪 耗风量2～6m3/min | 186.4468 | 2.8468 | 183.6 |  |  | 183.6 | [6 empty] | 18 | 3.2 | 900 | 0.14
4004 | 载重汽车 汽油型 载重量5t | 257.367 | 78.227 | 179.14 | 1 | 51.04 | 128.1 | 30 | 4.27
4012 | 自卸汽车 柴油型 载重量8t | 463.5124 | 180.4824 | 283.03 | 2 | 51.04 | 180.95 |  |  | 47 | 3.85
4038 | 洒水车 容量4800L | 287.8515 | 91.6315 | 196.22 | 1 | 51.04 | 145.18 | 34 | 4.27
4040 | 双胶轮车 | 2.8579 | 2.8579 | 0 |  |  | 0
7004 | 电焊机直流30kVA | 177.6718 | 7.3518 | 170.32 | 1 | 51.04 | 119.28 |  |  |  |  | 168 | 0.71
2

## 附表 06 工程施工费单价分析表
附表 6 | 工程施工费单价分析表
定额编号: | [100007换]无纺布铺设 斜铺(边坡)1:2.0~换:无纺布 |  |  |  | 金额单位:元
序号: | 项目名称 | 单位 | 数量 | 单价 | 小计
一 | 直接费 |  |  |  | 220.4801
(一) | 直接工程费 |  |  |  | 212.2042
1 | 人工费 |  | 0 | 0 | 97.8768
| 乙类工 | 工日 | 2.5 | 38.84 | 97.1
| 其他人工费 | % | 0.8 | 97.1 | 0.7768
2 | 材料费 |  | 0 | 0 | 114.3274
| 无纺布 | m2 | 107 | 1.06 | 113.42
| 其他材料费 | % | 0.8 | 113.42 | 0.90736
3 | 机械费 |  | 0 | 0 | 0
(二) | 措施费 | % | 3.9 | 212.2042 | 8.276
二 | 间接费 | % | 5.65 | 220.4801 | 12.4571
三 | 利润 | % | 3 | 232.9372 | 6.9881
四 | 材料价差 |  |  |  | 0
五 | 未计价材料费 |  |  |  | 0
六 | 税金 | % | 9 | 239.9254 | 21.5933
| 合计 |  |  |  | 261.5186
1
附表 6 | 工程施工费单价分析表
定额编号: | [10020]人工挖基坑(一、二类土) 上口面积80m2,深度2m以内 |  |  |  | 金额单位:元
序号: | 项目名称 | 单位 | 数量 | 单价 | 小计
一 | 直接费 |  |  |  | 904.3731
(一) | 直接工程费 |  |  |  | 870.4265
1 | 人工费 |  | 0 | 0 | 870.4265
| 甲类工 | 工日 | 1.1 | 51.04 | 56.144
| 乙类工 | 工日 | 20 | 38.84 | 776.8
| 其他人工费 | % | 4.5 | 832.944 | 37.4825
2 | 材料费 |  | 0 | 0 | 0
3 | 机械费 |  | 0 | 0 | 0
(二) | 措施费 | % | 3.9 | 870.4265 | 33.9466
二 | 间接费 | % | 5.8 | 904.3731 | 52.4536
三 | 利润 | % | 3 | 956.8268 | 28.7048
四 | 材料价差 |  |  |  | 0
五 | 税金 | % | 9 | 985.5316 | 88.6978
| 合计 |  |  |  | 1074.2294
2
附表 6 | 工程施工费单价分析表
定额编号: | [10041]人工削放坡及找平 |  |  |  | 金额单位:元
序号: | 项目名称 | 单位 | 数量 | 单价 | 小计
一 | 直接费 |  |  |  | 211.7081
(一) | 直接工程费 |  |  |  | 203.7614
1 | 人工费 |  | 0 | 0 | 203.7614
| 甲类工 | 工日 | 0.3 | 51.04 | 15.312
| 乙类工 | 工日 | 4.8 | 38.84 | 186.432
| 其他人工费 | % | 1 | 201.744 | 2.0174
2 | 材料费 |  | 0 | 0 | 0
3 | 机械费 |  | 0 | 0 | 0
(二) | 措施费 | % | 3.9 | 203.7614 | 7.9467
二 | 间接费 | % | 5.8 | 211.7081 | 12.2791
三 | 利润 | % | 3 | 223.9872 | 6.7196
四 | 材料价差 |  |  |  | 0
五 | 税金 | % | 9 | 230.7068 | 20.7636
| 合计 |  |  |  | 251.4704
3
附表 6 | 工程施工费单价分析表
定额编号: | [10229换]1m3挖掘机挖装自卸汽车运土 运距9～10km~自卸汽车8T |  |  |  | 金额单位:元
序号: | 项目名称 | 单位 | 数量 | 单价 | 小计
一 | 直接费 |  |  |  | 2011.7365
(一) | 直接工程费 |  |  |  | 1936.2238
1 | 人工费 |  | 0 | 0 | 40.3805
| 甲类工 | 工日 | 0.1 | 51.04 | 5.104
| 乙类工 | 工日 | 0.9 | 38.84 | 34.956
| 其他人工费 | % | 0.8 | 40.06 | 0.32048
2 | 材料费 |  | 0 | 0 | 0
3 | 机械费 |  | 0 | 0 | 1895.8433
| 单斗挖掘机 油动 斗容1m3 | 台班 | 0.22 | 676.3269 | 148.7919
| 推土机 功率 59kw | 台班 | 0.16 | 338.0639 | 54.0902
| 自卸汽车 柴油型 载重量8t | 台班 | 3.62 | 463.5124 | 1677.9148
| 其他机械费 | % | 0.8 | 1880.797 | 15.0464
(二) | 措施费 | % | 3.9 | 1936.2238 | 75.5127
二 | 间接费 | % | 5.8 | 2011.7365 | 116.6807
三 | 利润 | % | 3 | 2128.4173 | 63.8525
四 | 材料价差 |  |  |  | 416.9232
| 柴油 | kg | 193.02 | 2.16 | 416.9232
五 | 税金 | % | 9 | 2609.193 | 234.8274
| 合计 |  |  |  | 2844.0204
4
附表 6 | 工程施工费单价分析表
定额编号: | [10322换]（土方回填）推土机推土(四类土) 推土距离40～50m~推土机74KW |  |  |  | 金额单位:元
序号: | 项目名称 | 单位 | 数量 | 单价 | 小计
一 | 直接费 |  |  |  | 327.128
(一) | 直接工程费 |  |  |  | 314.8489
1 | 人工费 |  | 0 | 0 | 12.2346
| 乙类工 | 工日 | 0.3 | 38.84 | 11.652
| 其他人工费 | % | 5 | 11.652 | 0.5826
2 | 材料费 |  | 0 | 0 | 0
3 | 机械费 |  | 0 | 0 | 302.6143
| 推土机 功率 74kw | 台班 | 0.58 | 496.9036 | 288.2041
| 其他机械费 | % | 5 | 288.2041 | 14.4102
(二) | 措施费 | % | 3.9 | 314.8489 | 12.2791
二 | 间接费 | % | 5.8 | 327.128 | 18.9734
三 | 利润 | % | 3 | 346.1014 | 10.383
四 | 材料价差 |  |  |  | 68.904
| 柴油 | kg | 31.9 | 2.16 | 68.904
五 | 税金 | % | 9 | 425.3884 | 38.285
| 合计 |  |  |  | 463.6734
5
附表 6 | 工程施工费单价分析表
定额编号: | [10333]建筑物土方回填 人工夯实 |  |  |  | 金额单位:元
序号: | 项目名称 | 单位 | 数量 | 单价 | 小计
一 | 直接费 |  |  |  | 2131.693
(一) | 直接工程费 |  |  |  | 2051.6776
1 | 人工费 |  | 0 | 0 | 2051.6776
| 甲类工 | 工日 | 2.5 | 51.04 | 127.6
| 乙类工 | 工日 | 48 | 38.84 | 1864.32
| 其他人工费 | % | 3 | 1991.92 | 59.7576
2 | 材料费 |  | 0 | 0 | 0
3 | 机械费 |  | 0 | 0 | 0
(二) | 措施费 | % | 3.9 | 2051.6776 | 80.0154
二 | 间接费 | % | 5.8 | 2131.693 | 123.6382
三 | 利润 | % | 3 | 2255.3312 | 67.6599
四 | 材料价差 |  |  |  | 0
五 | 税金 | % | 9 | 2322.9912 | 209.0692
| 合计 |  |  |  | 2532.0604
6
附表 6 | 工程施工费单价分析表
定额编号: | [10334]建筑物土方回填 机械夯填 |  |  |  | 金额单位:元
序号: | 项目名称 | 单位 | 数量 | 单价 | 小计
一 | 直接费 |  |  |  | 1419.6064
(一) | 直接工程费 |  |  |  | 1366.32
1 | 人工费 |  | 0 | 0 | 1088.0916
| 甲类工 | 工日 | 1.3 | 51.04 | 66.352
| 乙类工 | 工日 | 25.1 | 38.84 | 974.884
| 其他人工费 | % | 4.5 | 1041.236 | 46.8556
2 | 材料费 |  | 0 | 0 | 0
3 | 机械费 |  | 0 | 0 | 278.2283
| 蛙式打夯机 功率2.8kw | 台班 | 2.2 | 121.0215 | 266.2472
| 其他机械费 | % | 4.5 | 266.2472 | 11.9811
(二) | 措施费 | % | 3.9 | 1366.32 | 53.2865
二 | 间接费 | % | 5.8 | 1419.6064 | 82.3372
三 | 利润 | % | 3 | 1501.9436 | 45.0583
四 | 材料价差 |  |  |  | 0
五 | 税金 | % | 9 | 1547.0019 | 139.2302
| 合计 |  |  |  | 1686.2321
7
附表 6 | 工程施工费单价分析表
定额编号: | [10364]小型挖掘机挖沟渠土方 Ⅰ、Ⅱ类土 |  |  |  | 金额单位:元
序号: | 项目名称 | 单位 | 数量 | 单价 | 小计
一 | 直接费 |  |  |  | 445.0307
(一) | 直接工程费 |  |  |  | 428.326
1 | 人工费 |  | 0 | 0 | 236.2072
| 甲类工 | 工日 | 0.8 | 51.04 | 40.832
| 乙类工 | 工日 | 5 | 38.84 | 194.2
| 其他人工费 | % | 0.5 | 235.032 | 1.1752
2 | 材料费 |  | 0 | 0 | 0
3 | 机械费 |  | 0 | 0 | 192.1188
| 小型挖掘机 油动 斗容0.25m3 | 台班 | 0.41 | 293.0965 | 120.1696
| 推土机 功率 59kw | 台班 | 0.21 | 338.0639 | 70.9934
| 其他机械费 | % | 0.5 | 191.163 | 0.95582
(二) | 措施费 | % | 3.9 | 428.326 | 16.7047
二 | 间接费 | % | 5.8 | 445.0307 | 25.8118
三 | 利润 | % | 3 | 470.8425 | 14.1253
四 | 材料价差 |  |  |  | 38.1132
| 柴油 | kg | 17.645 | 2.16 | 38.1132
五 | 税金 | % | 9 | 523.0809 | 47.0773
| 合计 |  |  |  | 570.1582
8
附表 6 | 工程施工费单价分析表
定额编号: | [20013]风钻钻孔一般石方开挖 岩石级别Ⅴ-Ⅷ |  |  |  | 金额单位:元
序号: | 项目名称 | 单位 | 数量 | 单价 | 小计
一 | 直接费 |  |  |  | 2951.0123
(一) | 直接工程费 |  |  |  | 2840.2428
1 | 人工费 |  | 0 | 0 | 513.5184
| 甲类工 | 工日 | 0.6 | 51.04 | 30.624
| 乙类工 | 工日 | 11.9 | 38.84 | 462.196
| 其他人工费 | % | 4.2 | 492.82 | 20.6984
2 | 材料费 |  | 0 | 0 | 2153.7019
| 合金钻头 | 个 | 1.02 | 4.87 | 4.9674
| 空心钢 | kg | 0.43 | 3982.3 | 1712.389
| 2号岩石乳化炸药 | kg | 26.4 | 8.29 | 218.856
| 雷管 | 个 | 39 | 2.52 | 98.28
| 导电线 | m | 120 | 0.27 | 32.4
| 其他材料费 | % | 4.2 | 2066.8924 | 86.8095
3 | 机械费 |  | 0 | 0 | 173.0225
| 手持式风钻 | 台班 | 0.77 | 121.936 | 93.8907
| 修纤设备 | 台班 | 0.04 | 517.11 | 20.6844
| 载重汽车 汽油型 载重量5t | 台班 | 0.2 | 257.367 | 51.4734
| 其他机械费 | % | 4.2 | 166.0485 | 6.974
(二) | 措施费 | % | 3.9 | 2840.2428 | 110.7695
二 | 间接费 | % | 6.9 | 2951.0123 | 203.6198
三 | 利润 | % | 3 | 3154.6322 | 94.639
四 | 材料价差 |  |  |  | 12.9
| 汽油 | kg | 6 | 2.15 | 12.9
五 | 税金 | % | 9 | 3262.1711 | 293.5954
| 合计 |  |  |  | 3555.7665
9
附表 6 | 工程施工费单价分析表
定额编号: | [30003]砂砾石垫层 |  |  |  | 金额单位:元
序号: | 项目名称 | 单位 | 数量 | 单价 | 小计
一 | 直接费 |  |  |  | 7555.6248
(一) | 直接工程费 |  |  |  | 7272.0162
1 | 人工费 |  | 0 | 0 | 1271.1012
| 甲类工 | 工日 | 1.6 | 51.04 | 81.664
| 乙类工 | 工日 | 30.3 | 38.84 | 1176.852
| 其他人工费 | % | 1 | 1258.516 | 12.5852
2 | 材料费 |  | 0 | 0 | 6000.915
| 砾石 | m3 | 102 | 58.25 | 5941.5
| 其他材料费 | % | 1 | 5941.5 | 59.415
3 | 机械费 |  | 0 | 0 | 0
(二) | 措施费 | % | 3.9 | 7272.0162 | 283.6086
二 | 间接费 | % | 5.5 | 7555.6248 | 415.5594
三 | 利润 | % | 3 | 7971.1842 | 239.1355
四 | 材料价差 |  |  |  | 8912.76
| 砾石 | m3 | 102 | 87.38 | 8912.76
五 | 税金 | % | 9 | 17123.0797 | 1541.0772
| 合计 |  |  |  | 18664.1568
10
附表 6 | 工程施工费单价分析表
定额编号: | [30005换]人工铺筑~换:砌筑砂浆 M10 水泥32.5 换:石板 换:瓷砖 |  |  |  | 金额单位:元
序号: | 项目名称 | 单位 | 数量 | 单价 | 小计
一 | 直接费 |  |  |  | 20982.3856
(一) | 直接工程费 |  |  |  | 20194.7889
1 | 人工费 |  | 0 | 0 | 1673.469
| 甲类工 | 工日 | 2.1 | 51.04 | 107.184
| 乙类工 | 工日 | 39.9 | 38.84 | 1549.716
| 其他人工费 | % | 1 | 1656.9 | 16.569
2 | 材料费 |  | 0 | 0 | 18521.3199
| 砌筑砂浆 M10 水泥32.5 | m3 | 0.75 | 143.9606 | 107.9704
| 瓷砖 | m2 | 103 | 176.99 | 18229.97
| 其他材料费 | % | 1 | 18337.9404 | 183.3794
3 | 机械费 |  | 0 | 0 | 0
(二) | 措施费 | % | 3.9 | 20194.7889 | 787.5968
二 | 间接费 | % | 5.5 | 20982.3856 | 1154.0312
三 | 利润 | % | 3 | 22136.4168 | 664.0925
四 | 材料价差 |  |  |  | 224.2492
| 水泥32.5 | kg | 228.75 | 0.21 | 48.0375
| 砂 | m3 | 0.825 | 213.59 | 176.2117
五 | 税金 | % | 9 | 23024.7586 | 2072.2283
| 合计 |  |  |  | 25096.9869
11
附表 6 | 工程施工费单价分析表
定额编号: | [30005换]人工铺筑~换:砌筑砂浆 M10 水泥32.5 换:彩钢瓦 换:石板 |  |  |  | 金额单位:元
序号: | 项目名称 | 单位 | 数量 | 单价 | 小计
一 | 直接费 |  |  |  | 49678.4484
(一) | 直接工程费 |  |  |  | 47813.7136
1 | 人工费 |  | 0 | 0 | 1673.469
| 甲类工 | 工日 | 2.1 | 51.04 | 107.184
| 乙类工 | 工日 | 39.9 | 38.84 | 1549.716
| 其他人工费 | % | 1 | 1656.9 | 16.569
2 | 材料费 |  | 0 | 0 | 46140.2446
| 砌筑砂浆 M10 水泥32.5 | m3 | 0.75 | 143.9606 | 107.9704
| 彩钢瓦 | m2 | 103 | 442.48 | 45575.44
| 其他材料费 | % | 1 | 45683.4105 | 456.8341
3 | 机械费 |  | 0 | 0 | 0
(二) | 措施费 | % | 3.9 | 47813.7136 | 1864.7348
二 | 间接费 | % | 5.5 | 49678.4484 | 2732.3147
三 | 利润 | % | 3 | 52410.763 | 1572.3229
四 | 材料价差 |  |  |  | 224.2492
| 水泥32.5 | kg | 228.75 | 0.21 | 48.0375
| 砂 | m3 | 0.825 | 213.59 | 176.2117
五 | 税金 | % | 9 | 54207.3352 | 4878.6602
| 合计 |  |  |  | 59085.9954
12
附表 6 | 工程施工费单价分析表
定额编号: | [30064换] 浆砌砖(挡土墙、桥台、闸墩)~换:砌筑砂浆 M7.5 水泥32.5 |  |  |  | 金额单位:元
序号: | 项目名称 | 单位 | 数量 | 单价 | 小计
一 | 直接费 |  |  |  | 22590.1116
(一) | 直接工程费 |  |  |  | 21742.1671
1 | 人工费 |  | 0 | 0 | 6075.7753
| 甲类工 | 工日 | 7.7 | 51.04 | 393.008
| 乙类工 | 工日 | 146 | 38.84 | 5670.64
| 其他人工费 | % | 0.2 | 6063.648 | 12.1273
2 | 材料费 |  | 0 | 0 | 15666.3918
| 标准砖 | 千块 | 53 | 233.01 | 12349.53
| 砌筑砂浆 M7.5 水泥32.5 | m3 | 24.7 | 133.0199 | 3285.5915
| 其他材料费 | % | 0.2 | 15635.1215 | 31.2702
3 | 机械费 |  | 0 | 0 | 0
(二) | 措施费 | % | 3.9 | 21742.1671 | 847.9445
二 | 间接费 | % | 5.5 | 22590.1116 | 1242.4561
三 | 利润 | % | 3 | 23832.5677 | 714.977
四 | 材料价差 |  |  |  | 21617.324
| 标准砖 | 千块 | 53 | 271.84 | 14407.52
| 水泥32.5 | kg | 6446.7 | 0.21 | 1353.807
| 砂 | m3 | 27.417 | 213.59 | 5855.997
五 | 税金 | % | 9 | 46164.8688 | 4154.8382
| 合计 |  |  |  | 50319.707
13
附表 6 | 工程施工费单价分析表
定额编号: | [30065换]砌体砂浆抹面 平面 平均厚2cm~换:砌筑砂浆 M10 水泥32.5 |  |  |  | 金额单位:元
序号: | 项目名称 | 单位 | 数量 | 单价 | 小计
一 | 直接费 |  |  |  | 798.4444
(一) | 直接工程费 |  |  |  | 768.4739
1 | 人工费 |  | 0 | 0 | 456.4825
| 甲类工 | 工日 | 0.6 | 51.04 | 30.624
| 乙类工 | 工日 | 10.6 | 38.84 | 411.704
| 其他人工费 | % | 3.2 | 442.328 | 14.1545
2 | 材料费 |  | 0 | 0 | 311.9914
| 砌筑砂浆 M10 水泥32.5 | m3 | 2.1 | 143.9606 | 302.3173
| 其他材料费 | % | 3.2 | 302.3173 | 9.6742
3 | 机械费 |  | 0 | 0 | 0
(二) | 措施费 | % | 3.9 | 768.4739 | 29.9705
二 | 间接费 | % | 5.5 | 798.4444 | 43.9144
三 | 利润 | % | 3 | 842.3588 | 25.2708
四 | 材料价差 |  |  |  | 627.8979
| 水泥32.5 | kg | 640.5 | 0.21 | 134.505
| 砂 | m3 | 2.31 | 213.59 | 493.3929
五 | 税金 | % | 9 | 1495.5275 | 134.5975
| 合计 |  |  |  | 1630.125
14
附表 6 | 工程施工费单价分析表
定额编号: | [30072]砌体拆除 白灰浆砌砖 |  |  |  | 金额单位:元
序号: | 项目名称 | 单位 | 数量 | 单价 | 小计
一 | 直接费 |  |  |  | 6652.2857
(一) | 直接工程费 |  |  |  | 6402.5849
1 | 人工费 |  | 0 | 0 | 6402.5849
| 甲类工 | 工日 | 8 | 51.04 | 408.32
| 乙类工 | 工日 | 151.1 | 38.84 | 5868.724
| 其他人工费 | % | 2 | 6277.044 | 125.5409
2 | 材料费 |  | 0 | 0 | 0
3 | 机械费 |  | 0 | 0 | 0
(二) | 措施费 | % | 3.9 | 6402.5849 | 249.7008
二 | 间接费 | % | 5.5 | 6652.2857 | 365.8757
三 | 利润 | % | 3 | 7018.1614 | 210.5448
四 | 材料价差 |  |  |  | 0
五 | 税金 | % | 9 | 7228.7062 | 650.5836
| 合计 |  |  |  | 7879.2898
15
附表 6 | 工程施工费单价分析表
定额编号: | [40007换]明渠衬砌(边坡陡于1：0.5) 衬砌厚度10～15cm~换:纯混凝土C15 2级配 粒径40 水泥32.5 水灰比0.652级配#32.5 |  |  |  | 金额单位:元
序号: | 项目名称 | 单位 | 数量 | 单价 | 小计
一 | 直接费 |  |  |  | 33992.6203
(一) | 直接工程费 |  |  |  | 32404.7857
1 | 人工费 |  | 0 | 0 | 6851.5615
| 甲类工 | 工日 | 38.7 | 51.04 | 1975.248
| 乙类工 | 工日 | 122.6 | 38.84 | 4761.784
| 其他人工费 | % | 1.7 | 6737.032 | 114.5295
2 | 材料费 |  | 0 | 0 | 17577.0577
| 板枋材 | m3 | 1.1 | 1079.65 | 1187.615
| 组合钢模板 | kg | 26.88 | 4.07 | 109.4016
| 型钢 | kg | 64.25 | 4.07 | 261.4975
| 卡扣件 | kg | 13.44 | 4.87 | 65.4528
| 铁件 | kg | 2 | 4.87 | 9.74
| 预埋铁件 | kg | 100.26 | 4.87 | 488.2662
| 电焊条 | kg | 2.13 | 35.4 | 75.402
| 纯混凝土C15 2级配 粒径40 水泥32.5 水灰比0.65 | m3 | 103 | 140.8725 | 14509.8675
| 水 | m3 | 180 | 3.2 | 576
| 其他材料费 | % | 1.7 | 17283.2426 | 293.8151
3 | 机械费 |  | 0 | 0 | 4516.9373
| 电焊机直流30kVA | 台班 | 0.59 | 177.6718 | 104.8264
| 插入式振捣器 2.2kw | 台班 | 11 | 21.3433 | 234.776
| 风水(砂)枪 耗风量2～6m3/min | 台班 | 22 | 186.4468 | 4101.8306
| 其他机械费 | % | 1.7 | 4441.4329 | 75.5044
4 | 双胶轮车混凝土 运距80～100m | m3 | 103 | 6.8802 | 708.6564
5 | 0.4m3搅拌机拌制混凝土 | m3 | 103 | 26.7046 | 2750.5728
(二) | 措施费 | % | 4.9 | 32404.7857 | 1587.8345
二 | 间接费 | % | 7.02 | 33992.6203 | 2386.2819
三 | 利润 | % | 3 | 36378.9022 | 1091.3671
四 | 材料价差 |  |  |  | 23964.4538
| 水泥32.5 | kg | 24926 | 0.21 | 5234.46
| 粗砂 | m3 | 53.56 | 213.59 | 11439.8804
| 卵石40 | m3 | 83.43 | 87.38 | 7290.1134
五 | 税金 | % | 9 | 61434.7231 | 5529.1251
| 合计 |  |  |  | 66963.8481
16
附表 6 | 工程施工费单价分析表
定额编号: | [40030换]涵洞底板~换:纯混凝土C15 2级配 粒径40 水泥32.5 水灰比0.65 |  |  |  | 金额单位:元
序号: | 项目名称 | 单位 | 数量 | 单价 | 小计
一 | 直接费 |  |  |  | 26787.6265
(一) | 直接工程费 |  |  |  | 25536.3456
1 | 人工费 |  | 0 | 0 | 5513.9556
| 甲类工 | 工日 | 27.9 | 51.04 | 1424.016
| 乙类工 | 工日 | 98.8 | 38.84 | 3837.392
| 其他人工费 | % | 4.8 | 5261.408 | 252.5476
2 | 材料费 |  | 0 | 0 | 15761.0946
| 板枋材 | m3 | 0.14 | 1079.65 | 151.151
| 组合钢模板 | kg | 2.93 | 4.07 | 11.9251
| 型钢 | kg | 7 | 4.07 | 28.49
| 卡扣件 | kg | 9.42 | 4.87 | 45.8754
| 铁件 | kg | 0.22 | 4.87 | 1.0714
| 电焊条 | kg | 0.08 | 35.4 | 2.832
| 纯混凝土C15 2级配 粒径40 水泥32.5 水灰比0.65 | m3 | 103 | 140.8725 | 14509.8675
| 水 | m3 | 90 | 3.2 | 288
| 其他材料费 | % | 4.8 | 15039.2124 | 721.8822
3 | 机械费 |  | 0 | 0 | 939.0731
| 电焊机直流30kVA | 台班 | 0.06 | 177.6718 | 10.6603
| 插入式振捣器 2.2kw | 台班 | 8.9 | 21.3433 | 189.9551
| 风水(砂)枪 耗风量2～6m3/min | 台班 | 3.73 | 186.4468 | 695.4467
| 其他机械费 | % | 4.8 | 896.0622 | 43.011
4 | 双胶轮车混凝土 运距50～60m | m3 | 103 | 5.55 | 571.6495
5 | 0.4m3搅拌机拌制混凝土 | m3 | 103 | 26.7046 | 2750.5728
(二) | 措施费 | % | 4.9 | 25536.3456 | 1251.2809
二 | 间接费 | % | 7.02 | 26787.6265 | 1880.4914
三 | 利润 | % | 3 | 28668.1179 | 860.0435
四 | 材料价差 |  |  |  | 23964.4538
| 水泥32.5 | kg | 24926 | 0.21 | 5234.46
| 粗砂 | m3 | 53.56 | 213.59 | 11439.8804
| 卵石40 | m3 | 83.43 | 87.38 | 7290.1134
五 | 税金 | % | 9 | 53492.6153 | 4814.3354
| 合计 |  |  |  | 58306.9506
17
附表 6 | 工程施工费单价分析表
定额编号: | [40170]人工运混凝土 运距80～100m |  |  |  | 金额单位:元
序号: | 项目名称 | 单位 | 数量 | 单价 | 小计
一 | 直接费 |  |  |  | 3564.505
(一) | 直接工程费 |  |  |  | 3398.0028
1 | 人工费 |  | 0 | 0 | 3398.0028
| 乙类工 | 工日 | 83.8 | 38.84 | 3254.792
| 其他人工费 | % | 4.4 | 3254.792 | 143.2108
2 | 材料费 |  | 0 | 0 | 0
3 | 机械费 |  | 0 | 0 | 0
(二) | 措施费 | % | 4.9 | 3398.0028 | 166.5021
二 | 间接费 | % | 7.02 | 3564.505 | 250.2283
三 | 利润 | % | 3 | 3814.7332 | 114.442
四 | 材料价差 |  |  |  | 0
五 | 税金 | % | 9 | 3929.1752 | 353.6258
| 合计 |  |  |  | 4282.801
18
附表 6 | 工程施工费单价分析表
定额编号: | [40214]伸缩缝 沥青木板 |  |  |  | 金额单位:元
序号: | 项目名称 | 单位 | 数量 | 单价 | 小计
一 | 直接费 |  |  |  | 9365.006
(一) | 直接工程费 |  |  |  | 8927.5557
1 | 人工费 |  | 0 | 0 | 1608.2882
| 甲类工 | 工日 | 26.3 | 51.04 | 1342.352
| 乙类工 | 工日 | 6.6 | 38.84 | 256.344
| 其他人工费 | % | 0.6 | 1598.696 | 9.5922
2 | 材料费 |  | 0 | 0 | 7316.8525
| 板枋材 | m3 | 2.2 | 1079.65 | 2375.23
| 沥青 | t | 1.24 | 3830.09 | 4749.3116
| 木柴 | t | 0.42 | 353.98 | 148.6716
| 其他材料费 | % | 0.6 | 7273.2132 | 43.6393
3 | 机械费 |  | 0 | 0 | 2.4151
| 双胶轮车 | 台班 | 0.84 | 2.8579 | 2.4007
| 其他机械费 | % | 0.6 | 2.4007 | 0.014404
(二) | 措施费 | % | 4.9 | 8927.5557 | 437.4502
二 | 间接费 | % | 7.02 | 9365.006 | 657.4234
三 | 利润 | % | 3 | 10022.4294 | 300.6729
四 | 材料价差 |  |  |  | 0
五 | 税金 | % | 9 | 10323.1023 | 929.0792
| 合计 |  |  |  | 11252.1815
19
附表 6 | 工程施工费单价分析表
定额编号: | [40242换]混凝土压顶 挡土墙~换:纯混凝土C15 2级配 粒径40 水泥32.5 水灰比0.65 |  |  |  | 金额单位:元
序号: | 项目名称 | 单位 | 数量 | 单价 | 小计
一 | 直接费 |  |  |  | 26968.684
(一) | 直接工程费 |  |  |  | 25708.9456
1 | 人工费 |  | 0 | 0 | 4889.1232
| 甲类工 | 工日 | 27.8 | 51.04 | 1418.912
| 乙类工 | 工日 | 88.1 | 38.84 | 3421.804
| 其他人工费 | % | 1 | 4840.716 | 48.4072
2 | 材料费 |  | 0 | 0 | 17305.7455
| 板枋材 | m3 | 1.3 | 1079.65 | 1403.545
| 钢模板 | kg | 194.7 | 4.07 | 792.429
| 铁件 | kg | 88 | 4.87 | 428.56
| 纯混凝土C15 2级配 粒径40 水泥32.5 水灰比0.65 | m3 | 103 | 140.8725 | 14509.8675
| 其他材料费 | % | 1 | 17134.4015 | 171.344
3 | 机械费 |  | 0 | 0 | 191.8547
| 插入式振捣器 2.2kw | 台班 | 8.9 | 21.3433 | 189.9551
| 其他机械费 | % | 1 | 189.9551 | 1.8996
4 | 双胶轮车混凝土 运距50～60m | m3 | 103 | 5.55 | 571.6495
5 | 0.4m3搅拌机拌制混凝土 | m3 | 103 | 26.7046 | 2750.5728
(二) | 措施费 | % | 4.9 | 25708.9456 | 1259.7383
二 | 间接费 | % | 7.02 | 26968.684 | 1893.2016
三 | 利润 | % | 3 | 28861.8856 | 865.8566
四 | 材料价差 |  |  |  | 23964.4538
| 水泥32.5 | kg | 24926 | 0.21 | 5234.46
| 粗砂 | m3 | 53.56 | 213.59 | 11439.8804
| 卵石40 | m3 | 83.43 | 87.38 | 7290.1134
五 | 税金 | % | 9 | 53692.196 | 4832.2976
| 合计 |  |  |  | 58524.4936
20
附表 6 | 工程施工费单价分析表
定额编号: | [80001]路床(槽)压实 路床碾压 |  |  |  | 金额单位:元
序号: | 项目名称 | 单位 | 数量 | 单价 | 小计
一 | 直接费 |  |  |  | 1001.0794
(一) | 直接工程费 |  |  |  | 963.5028
1 | 人工费 |  | 0 | 0 | 144.2014
| 甲类工 | 工日 | 0.3 | 51.04 | 15.312
| 乙类工 | 工日 | 3.3 | 38.84 | 128.172
| 其他人工费 | % | 0.5 | 143.484 | 0.71742
2 | 材料费 |  | 0 | 0 | 0
3 | 机械费 |  | 0 | 0 | 819.3014
| 内燃压路机12～15t | 台班 | 1.3 | 283.0862 | 368.0121
| 推土机 功率 74kw | 台班 | 0.9 | 496.9036 | 447.2132
| 其他机械费 | % | 0.5 | 815.2253 | 4.0761
(二) | 措施费 | % | 3.9 | 963.5028 | 37.5766
二 | 间接费 | % | 5.65 | 1001.0794 | 56.561
三 | 利润 | % | 3 | 1057.6404 | 31.7292
四 | 材料价差 |  |  |  | 193.968
| 柴油 | kg | 89.8 | 2.16 | 193.968
五 | 未计价材料费 |  |  |  | 0
六 | 税金 | % | 9 | 1283.3376 | 115.5004
| 合计 |  |  |  | 1398.838
21
附表 6 | 工程施工费单价分析表
定额编号: | [80023]砂砾石路面 机械铺筑路面 压实厚度10cm |  |  |  | 金额单位:元
序号: | 项目名称 | 单位 | 数量 | 单价 | 小计
一 | 直接费 |  |  |  | 9930.813
(一) | 直接工程费 |  |  |  | 9558.0491
1 | 人工费 |  | 0 | 0 | 760.0413
| 甲类工 | 工日 | 1.5 | 51.04 | 76.56
| 乙类工 | 工日 | 17.5 | 38.84 | 679.7
| 其他人工费 | % | 0.5 | 756.26 | 3.7813
2 | 材料费 |  | 0 | 0 | 7744.8566
| 水 | m3 | 40 | 3.2 | 128
| 砂 | m3 | 36 | 58.25 | 2097
| 砾石 | m3 | 94.1 | 58.25 | 5481.325
| 其他材料费 | % | 0.5 | 7706.325 | 38.5316
3 | 机械费 |  | 0 | 0 | 1053.1511
| 内燃压路机6～8t | 台班 | 2.4 | 244.7391 | 587.3739
| 自行式平地机 功率118kw | 台班 | 0.4 | 719.5669 | 287.8268
| 洒水车 容量4800L | 台班 | 0.6 | 287.8515 | 172.7109
| 其他机械费 | % | 0.5 | 1047.9116 | 5.2396
(二) | 措施费 | % | 3.9 | 9558.0491 | 372.7639
二 | 间接费 | % | 5.65 | 9930.813 | 561.0909
三 | 利润 | % | 3 | 10491.9039 | 314.7571
四 | 材料价差 |  |  |  | 16156.006
| 砂 | m3 | 36 | 213.59 | 7689.24
| 砾石 | m3 | 94.1 | 87.38 | 8222.458
| 柴油 | kg | 92.8 | 2.16 | 200.448
| 汽油 | kg | 20.4 | 2.15 | 43.86
五 | 未计价材料费 |  |  |  | 0
六 | 税金 | % | 9 | 26962.667 | 2426.64
| 合计 |  |  |  | 29389.3071
22
附表 6 | 工程施工费单价分析表
定额编号: | [90001换]栽植乔木(带土球20cm以内)~换:柑橘 |  |  |  | 金额单位:元
序号: | 项目名称 | 单位 | 数量 | 单价 | 小计
一 | 直接费 |  |  |  | 9586.7459
(一) | 直接工程费 |  |  |  | 9226.897
1 | 人工费 |  | 0 | 0 | 148.33
| 乙类工 | 工日 | 3.8 | 38.84 | 147.592
| 其他人工费 | % | 0.5 | 147.592 | 0.73796
2 | 材料费 |  | 0 | 0 | 9078.567
| 柑橘 | 株 | 102 | 88.5 | 9027
| 水 | m3 | 2 | 3.2 | 6.4
| 其他材料费 | % | 0.5 | 9033.4 | 45.167
3 | 机械费 |  | 0 | 0 | 0
(二) | 措施费 | % | 3.9 | 9226.897 | 359.849
二 | 间接费 | % | 5.65 | 9586.7459 | 541.6511
三 | 利润 | % | 3 | 10128.3971 | 303.8519
四 | 材料价差 |  |  |  | 0
五 | 未计价材料费 |  |  |  | 0
六 | 税金 | % | 9 | 10432.249 | 938.9024
| 合计 |  |  |  | 11371.1514
23
附表 6 | 工程施工费单价分析表
定额编号: | [90030换]撒播 不覆土~换:百喜草 |  |  |  | 金额单位:元
序号: | 项目名称 | 单位 | 数量 | 单价 | 小计
一 | 直接费 |  |  |  | 3511.0137
(一) | 直接工程费 |  |  |  | 3379.224
1 | 人工费 |  | 0 | 0 | 81.564
| 乙类工 | 工日 | 2.1 | 38.84 | 81.564
2 | 材料费 |  | 0 | 0 | 3297.66
| 百喜草 | kg | 50 | 64.66 | 3233
| 其他材料费 | % | 0 | 3233 | 64.66
3 | 机械费 |  | 0 | 0 | 0
(二) | 措施费 | % | 3.9 | 3379.224 | 131.7897
二 | 间接费 | % | 5.65 | 3511.0137 | 198.3723
三 | 利润 | % | 3 | 3709.386 | 111.2816
四 | 材料价差 |  |  |  | 0
五 | 未计价材料费 |  |  |  | 0
六 | 税金 | % | 9 | 3820.6676 | 343.8601
| 合计 |  |  |  | 4164.5277
24
附表 6 | 工程施工费单价分析表
定额编号: | [90030换]撒播 不覆土~换:爬山虎 |  |  |  | 金额单位:元
序号: | 项目名称 | 单位 | 数量 | 单价 | 小计
一 | 直接费 |  |  |  | 4200.4006
(一) | 直接工程费 |  |  |  | 4042.734
1 | 人工费 |  | 0 | 0 | 81.564
| 乙类工 | 工日 | 2.1 | 38.84 | 81.564
2 | 材料费 |  | 0 | 0 | 3961.17
| 爬山虎 | kg | 50 | 77.67 | 3883.5
| 其他材料费 | % | 0 | 3883.5 | 77.67
3 | 机械费 |  | 0 | 0 | 0
(二) | 措施费 | % | 3.9 | 4042.734 | 157.6666
二 | 间接费 | % | 5.65 | 4200.4006 | 237.3226
三 | 利润 | % | 3 | 4437.7233 | 133.1317
四 | 材料价差 |  |  |  | 0
五 | 未计价材料费 |  |  |  | 0
六 | 税金 | % | 9 | 4570.855 | 411.3769
| 合计 |  |  |  | 4982.2319
序号 | 项目名称 | 单位 | 数量 | 单价 | 小计
25