## Sheet1
弋阳县自然资源智能监控系统费用预算
| 监控点位数量 | 126 | 服务年限 | 3
序号 | 项目名称 | 技术参数、规格 | 单位 | 数量 | 单价（元/年） | 3年总价（元） | 备注
1 | 高空专用瞭望摄像机（可见光） | 传感器类型: ≥1/1.8＂ progressive scan CMOS 焦距: ≥40倍光学变倍，支持分辨率大于:2560×1440 人员最远报警距离（以1.8米*0.5米为准）≥1300m 车辆最远报警距离（以4米*1.4米为准）≥2800m 视频压缩标准: H.265,H.264,MJPEG 网络接口: 自适应10M/100M网络数据 SD卡扩展: 支持Micro SD(即TF卡)/Micro SDHC/Micro SDXC卡,最大支持256G 支持3D数字降噪、强光抑制、电子防抖、支持透雾，支持雨刷 支持定时任务、一键守望、一键巡航功能 支持防雷、防浪涌、防突波；防护≥IP67，支持36V,48V供电 | 台 | 126 |  |  | 租用三年
2 | 超算一体机 | 芯片组:intel c621芯片组 平台类型:支持intel 1/2代 可扩展CPU内存标准:8个DDR4 DIMM插槽 最高支持2TB 2933/2666/2400/2133 MT/S ECC DDR4 LRDIMM(3DS),RDIMM (3DS) 存储设备:板载1个M.2插槽(M-Key)支持Pcle 3.0x4/2280/22110存储设备提供SATA存储设备的RAID O,RAID 1,RAID 5和RAID 10最多8个热插拔3.5英寸硬盘 板载网卡:2 RJ45 Gigabit Ethernet LAN ports，1*IPMI管理接 扩展设备:2 Pcle 3.0 x8 (in x16 slot),4 Pcle 3.0 x8,1 Pcle 3.0 x4 (in x8 slot) 电源功率:800W(1+1)冗余电源 系统支持:支持 windows，Linux,Ubuntu,Centos 10核20线程 2.2GHZ 32G DDR4 ECC REG，独立显卡，显存大于10G 240GB 固态硬盘 20T企业级机械硬盘(Raid5,实际使用40T)LSI SAS 9361-811G(含电池)阵列卡 | 台 | 5 |  |  | 租用三年
3 | 铁塔订制支臂 | 铁塔定制固定支架（热镀锌钢管支臂：直径50mm、壁厚4mm、1根竖档2根横档、竖档1000mm横档40mm、含设计、加工费） | 点 | 126 |  |  | 租用三年
4 | 安装辅材 | 包括设备箱、电源线、网线、3合一防雷空开、PVC套管、电源插座、螺丝、扎带等辅材 | 点 | 126 |  |  | 租用三年
5 | 高空设备安装调试服务 | 在杆塔上进行高空承重平台摄像头施工安装加固改造，安排具备高空作业证人员 4 位组成施工小组，2 人爬塔（平均塔高 36 米）施工，2人地面监护，1 小时轮换一次，每个点位预计需 4 小时。 | 点 | 126 |  |  | 租用三年
6 | 铁塔综合服务费（存量塔） | 包含铁塔空间资源服务、挂载、市电引入、防雷接地、开关电源、蓄电池等综合配套费用；含铁塔支臂改造等 | 项 | 110 |  |  | 三年服务
7 | 矿山新建杆塔市电服务费 | 包含新建终端杆塔、市电引入（铠装电缆架空或地埋）、防雷接地等综合配套费用； | 点 | 16 |  |  | 三年服务
8 | 前端点位链路费（10M） | 前端摄像机专线(10M专线） | 项 | 126 |  |  | 三年服务
9 | 汇聚链路费（1000M） | 2条1000M链路 | 条 | 2 |  |  | 三年服务
10 | 可见光摄像机设备电费 | 按摄像机、光猫功率计算，每个1000元/年包干 | 项 | 126 |  |  | 三年服务
11 | 高空设备运行维护费 | 前端设备的日常巡检及离线故障排查、维护，3年服务含登高资质专业技术员登高作业、用车用油等。 | 项 | 126 |  |  | 三年服务
12 | 算法服务费费 | 全域算法：包含永久基耕地违规开挖、耕地违建、矿山监控、违章搭建、森林防火监控、秸秆禁烧监控，禁渔禁捕、非法捕捞、船只识别、河道采砂、岸线保护、垃圾倾倒、秸秆、垃圾燃烧或冒烟事件，智慧护路、识别各类违法事件，自动识别、自动对焦、自动录制、自动告警 | 点 | 126 |  |  | 三年服务
13 | 平台服务费 | 云平台服务费，功能：行业列表、领导驾驶仓、一张图显示、自动预警、实时告警、定位推送、设备控制、巡航、区域设备、任务派发、数据统计、分屏展示、场景自动检测、特征场景识别、告警管理、录像回放、地图和视频双向转换、用户管理、设备管理、行业管理、算法配置等。 | 项 | 1 |  |  | 三年服务
14 | 云资源租赁服务 | 通用型32C128G云主机 | 台 | 1
|  | 通用型16C64G云主机 | 台 | 1
|  | 标准云数据盘 | GB | 12000
|  | 标准空间服务含位置，电力，万兆IP网络接入，整柜空间，小于4000w | 台 | 1
|  | 核心交换机；2*GE WAN+8*GE Combo+2*10GE SFP+,1交流电源,含SSL VPN 100用户) 吞吐量≥4Gbps，最大并发连接数≥400万，每秒新建连接数≥7.8万，IPSec吞吐量≥4Gbps，IPS吞吐量≥2.1Gbps，SSL_VPN吞吐量≥450Mbps ,SSL代理吞吐量≥450Mbps | 台 | 1
15 | 网络安全服务 | 企业主机安全网页防篡改 | 台 | 1
|  | 主机安全服务企业版 | 台 | 2
|  | DBSS数据库安全审计基础版 | 台 | 1
|  | 云堡垒机10资产增强版 | 台 | 1
|  | WAF-Web应用防火墙50M(含资源） | 台 | 1
|  | 1U机型，含交流单电源，1*RJ45串口，1*RJ45管理口，2*USB接口，4*GE电口（2对Bypass），网络吞吐2G，最大连接数不少于110万，每秒新建4.2万。 支持WEB界面设置静态路由及OSPF、RIP、BGP动态路由协议；支持基于源/目的地址、接口的、基于服务的策略路由。 支持虚拟线、二层透明、路由、混合、旁路监听、PPPoE等接入方式，适应各种网络环境需求。 | 台 | 2
|  | 标准机架式设备，,6个千兆电口，4个千兆光口插槽，1个console口,冗余电源,2个扩展槽位,16G内存，120G SSD 系统盘，数据盘4T，2个USB接口，自带液晶屏，日志采集处理速度3000EPS；包含50个日志源授权。 | 台 | 1
|  | 二级等保2年一次 | 次 | 2
16 | 项目总费用 |  | 总计